## 功能描述
类别 | 产品功能 | 功能描述
充电功能 |  | 充电器对AA/AAA的镍氢或镍镉（Ni-MH/Ni-Cd）充电电池进行充电。
| 充电方式 | 脉冲冲电
| 充电过程 | 通过-ΔV智能技术切断快速充电模式，并自动转换成涓流充电模式，确保电池完全充饱电而不会过充和使用安全
| 电池充饱率 | ≥95%，
检测保护 | 过流保护 | 恒电流充电模式将防止电流波动对电池性能的影响和确保使用安全；单颗电池电流超过2.2A报警保护
| 时间保护 | 计时器严格控制最长充电时间，保证电池充饱(电池充饱率≥95%)的同时，确保使用安全；单槽总充电时间大于3小时，进入完全充满阶段
| 温度保护 | (≥60℃时启动)充电时充电器温度过高时自动停止充电，直到温度降到40度以下，恢复充电
| 自动识别功能 | 判别短路电池和有缺陷的可充电池，届时充电器不会充电，确保使用安全。干电池检测：不充电,报警保护；锂电池检测：不充电
| 短路保护 | 电池正负极片短路,报警保护
屏幕显示 |  | 显示“CHG”，对应电池图标显示活动的充电状态，30%电量时第一格停止，60%电量时第二格停止，100%电量时第三格停止
显示“ERROR”,对应电池图标跳动
电气参数 |  | 输入：100-240V 50/60Hz 0.4A
输出：1.2V DC 2000mA
AA：1800-2000mA
AAA：900-1000mA
空载功耗：1W MAX
满载功耗：8W MAX
工作时本体温度：充电时壳体表面温度≤60℃，电池表面温度≤60℃。（室温温升≤20℃）

## 测试项
| 检验项 | 检验标准 | 判定结构
功能测试 | 上电显示 | 显示1秒电池符号后绿屏
| 充电显示 | 充电中电池符号闪烁
| 充饱电状态 | 电池符号满格显示
| 2000MAH电池充电时间 | 镍氢电池6.5小时(AA电池)
| 500MAH电池充电时间 | 镍镉电池2.5小时（AA电池）
| 250MA电池充电时间 | 镍氢电池2.2小时（AAA电池）
| 2500MA电池充电时间 | 镍氢电池8小时(AA电池)
充电时电池温度/外壳温度
| 空载电压 | 3.33V
| AA负载输出电流 | 1v-0.93a 1.1v-0.94a 1.2v-1.76a 1.3v-1.77a 1.4v-1.77a 1.5v-1a
| AAA负载输出电流 | 1v-0.48a 1.1v-0.48a 1.2v-0.91a 1.3v-0.91a 1.4v-0.91a 1.5v-0a
| 充电过程电压 | 1格1.21-1.29v 2格1.2-1.3v 3格1.38-1.4V
| 干电池检测 | 不支持（ERROR报警）
| 锂电池检测 | 不支持
| 充电方式 | 单槽独立充电
| AA电池短路保护 | 支持
特殊功能测试 | 充电时最高温度 | 电池43.9℃/底壳36.6℃
| 低电压100V测试 | 支持
| 高电压270V测试 | 支持
| 噪音测试 | 通电或带载无噪音/电流声
| 过充保护 | 支持
碳性电池